## Výřezy LIFE část 2
Část č. 2 ÚP Pec pod Sněžkou a Horní Maršov
Název cesty | délka cesty celková | délka úseků s výřezem jednostranně | délka úseků s výřezem oboustranně | Náklady výřez | Náklady štěpkování | Náklady celkem | Průměrné náklady na 1 běžný metr výřezu | Popis činnosti - výřez náletů krajnice a příkopů motorovou pilou nebo křovinořezem, rozřezání na maximálně 1 m sekce a zatažení a uložení do porostu.
| m | m | m | Kč bez DPH | Kč bez DPH | Kč bez DPH | Kč bez DPH
LC Jana | 3000 | 600 | [5 empty] | 400 metrů - výřez náletu křovinořez, 200 metrů výřez JMP, hmotu vyklidit do okolního porostu mimo příkop a krajnici
LC Modrý důl | 2100 |  | 1000 |  |  |  |  | výřez JMP, hmotu rozřezat a vyklidit do okolního porostu mimo příkop a krajnici , vyvětvení jednotlivých stromů do výšky 4 metrů v délce 100 m ( je započteno v délce výřezu)
LC U kapličky 19 | 1300 | 1200 | 100 |  |  |  |  | Výřez krajnice a příkopu 2m kolmo od tělesa cesty křovinořezem/motorovou pilou. Hmotu vyklidit do porostu v místě do vzdálenosti cca 20m.Hmota bude rozřezána na max.1m sekce. .
LC Nad Pardubickými boudami | 444 | 244 | 200 |  |  |  |  | Výřez krajnice a příkopu 2m kolmo od tělesa cesty křovinořezem/motorovou pilou. Hmotu vyklidit do porostu v místě do vzdálenosti cca 20m.Hmota bude rozřezána na max.1m sekce.
Celkem |  | 2044 | 1300