## Uchazeč
Vyplňte následující údaje o Vaší společnosti
Obchodní název
Ulice a č.p.
Místo
PSČ
IČO
DIČ
Kontaktní osoba
telefon, fax
e-mail
Poznámka :
Ve všech listech tohoto souboru můžete měnit pouze buňky s modrým pozadím. Jedná se o tyto údaje : - údaje o firmě - jednotkové ceny položek zadané na maximálně dvě desetinná místa

## Stavba
-1
Soupis stavebních prací, dodávek a služeb
| Stavba : |  | 16009
ČGS Brno - Modernizace a zateplení fasády a střechy
| Zadavatel : |  |  |  | IČO :
DIČ :
| Projektant : |  |  |  | IČO :
DIČ :
Rekapitulace stavebních objektů a provozních souborů
| Číslo a název objektu / provozního souboru |  |  |  | JKSO | Počet | Cena
| Stavební objekt |  |  |  |  | 1
| 01 | Jircháře 6 a 8 |  |  |  | 3 | 0 | = | =
| Celkem za stavbu | [5 empty] | 0
Rekapitulace dílů
| Číslo | Název |  |  |  |  | Celkem
| 61 | Upravy povrchů vnitřní |  |  |  |  | 0
| 95 | Dokončovací konstrukce na pozemních stavbách |  |  |  |  | 0
| 97 | Prorážení otvorů |  |  |  |  | 0
| 713 | Izolace tepelné |  |  |  |  | 0
| 721 | Vnitřní kanalizace |  |  |  |  | 0
| 722 | Vnitřní vodovod |  |  |  |  | 0
| 725 | Zařizovací předměty |  |  |  |  | 0
| 732 | Strojovny |  |  |  |  | 0
| 733 | Rozvod potrubí |  |  |  |  | 0
| 735 | Otopná tělesa |  |  |  |  | 0
| 783 | Nátěry |  |  |  |  | 0
| D96 | Přesuny suti a vybouraných hmot |  |  |  |  | 0
| ON | Ostatní náklady |  |  |  |  | 0
| Cena celkem | [5 empty] | 0

## VzorObjekt (hidden)
Stavba : | 16009 | ČGS Brno - Modernizace a zateplení fasády a střechy
Objekt : |  |  | JKSO :
Rekapitulace stavebního objektu
Zákl. údaje | 0
0
Třídník stavebních objektů:

## VzorPolozky (hidden)
Položkový rozpočet
S:
O:
R:
P.č. | Číslo položky | Název položky | MJ | množství | cena / MJ | celkem

## Rekapitulace Objekt 01
Stavba : | 16009 | ČGS Brno - Modernizace a zateplení fasády a střechy
Objekt : | 01 | Jircháře 6 a 8 |  |  | JKSO : |  | STA
Rekapitulace stavebního objektu
Zákl. údaje | 01
Jircháře 6 a 8
Třídník stavebních objektů:
Rozsah:
Rekapitulace soupisů náležejících k objektu
Soupis | [5 empty] | Cena (Kč)
01 | Vytápění |  |  |  |  | 0 | 0 | 0
02 | Zdravotechnika |  |  |  |  | 0 | 0 | 0
03 | Ostatní a vedlejší náklady |  |  |  |  | 0 | 0 | 0
| Celkem objekt |  | 01 |  |  | 0
Rekapitulace soupisu |  |  | 01 | Vytápění |  |  |  |  | Vytápění
Stavební díl | [5 empty] | Cena (Kč)
61 | Upravy povrchů vnitřní |  |  |  |  | 0
95 | Dokončovací konstrukce na pozemních stavbách |  |  |  |  | 0
97 | Prorážení otvorů |  |  |  |  | 0
713 | Izolace tepelné |  |  |  |  | 0
732 | Strojovny |  |  |  |  | 0
733 | Rozvod potrubí |  |  |  |  | 0
735 | Otopná tělesa |  |  |  |  | 0
783 | Nátěry |  |  |  |  | 0
D96 | Přesuny suti a vybouraných hmot |  |  |  |  | 0
| Celkem soupis |  | 01 |  |  | 0
Rekapitulace soupisu |  |  | 02 | Zdravotechnika |  |  |  |  | Zdravotechnika
Stavební díl | [5 empty] | Cena (Kč)
713 | Izolace tepelné |  |  |  |  | 0
721 | Vnitřní kanalizace |  |  |  |  | 0
722 | Vnitřní vodovod |  |  |  |  | 0
725 | Zařizovací předměty |  |  |  |  | 0
| Celkem soupis |  | 02 |  |  | 0
Rekapitulace soupisu |  |  | 03 | Ostatní a vedlejší náklady |  |  |  |  | Ostatní a vedlejší náklady
Stavební díl | [5 empty] | Cena (Kč)
ON | Ostatní náklady |  |  |  |  | 0
| Celkem soupis |  | 03 |  |  | 0

## 01 01 Pol
Položkový soupis prací a dodávek | [8 empty] | #LevelZatrideniCeniku#
S: | 16009 | ČGS Brno - Modernizace a zateplení fasády a střechy
O: | 01 | Jircháře 6 a 8 | [6 empty] | STA
R: | 01 | Vytápění
P.č. | Číslo položky | Název položky | MJ | množství | cena / MJ | celkem | Ceník | Cen. soustava
| Ceník, kapitola | Poznámka uchazeče
Díl: | 61 | Upravy povrchů vnitřní |  |  | 0 |  |  |  |  | DIL
| 612 40-3 Hrubá výplň rýh ve stěnách, jakoukoliv maltou | [7 empty] | 0
| jakékoliv šířky rýhy, | [8 empty] | SPX
| 612 40-32 maltou ze suchých směsí | [7 empty] | 1
1 | 612403388R00 | ...150 x 150 mm | m | 25 |  | 0 | 801-4 | RTS 16/ I |  | POL |  | 21
| 612 42-1 Oprava vnitřních vápenných omítek stěn | [7 empty] | 0
2 | 612421411R00 | ...v množství opravované plochy přes 30 do 50 %, hrubých | m2 | 15 |  | 0 | 801-4 | RTS 16/ I |  | POL |  | 21
|  | Včetně pomocného pracovního lešení o výšce podlahy do 1900 mm a pro zatížení do 1,5 kPa. | [12 empty] | Včetně pomocného pracovního lešení o výšce podlahy do 1900 mm a pro zatížení do 1,5 kPa.
| 612 42-3 Omítka rýh ve stěnách maltou vápennou | [7 empty] | 0
| z pomocného pracovního lešení o výšce podlahy do 1900 mm a pro zatížení do 1,5 kPa, | [8 empty] | SPX
3 | 612423631R00 | ...štuková, šířky rýhy přes 150 do 300 mm, | m2 | 7.5 |  | 0 | 801-4 | RTS 16/ I |  | POL |  | 21
Díl: | 95 | Dokončovací konstrukce na pozemních stavbách |  |  | 0 |  |  |  |  | DIL
4 | 95-01 | Úklid místností bezprostředně po montáži (15 místností) | soubor | 1 |  | 0 |  | Vlastní |  | POL_NEZ | 1 | 21
Díl: | 97 | Prorážení otvorů |  |  | 0 |  |  |  |  | DIL
| 974 03-1 Vysekání rýh v jakémkoliv zdivu cihelném | [7 empty] | 0
| 974 03-12 v prostoru přilehlém ke stropní konstrukci | [7 empty] | 1
5 | 974031264R00 | ...do hloubky 150 mm, šířky do 150 mm | m | 25 |  | 0 | 801-3 | RTS 16/ I |  | POL |  | 21
|  | Včetně pomocného lešení o výšce podlahy do 1900 mm a pro zatížení do 1,5 kPa (150 kg/m2). | [12 empty] | Včetně pomocného lešení o výšce podlahy do 1900 mm a pro zatížení do 1,5 kPa (150 kg/m2).
Díl: | 713 | Izolace tepelné |  |  | 0 |  |  |  |  | DIL
| 713 55 Protipožární kabelové přepážky | [7 empty] | 0
| 713 55-4 Protipožární trubní ucpávky | [7 empty] | 1
6 | 713552111R00 | ...EI 120, do D 25 mm, stěna | kus | 16 |  | 0 | 800-713 | RTS 16/ I |  | POL |  | 21
|  | Otvor se utěsní minerální vlnou. Prostup i potrubí před a za prostupem je natřeno protipožární stěrkou. Cena obsahuje dodávku minerální vlny a pořární stěrky. | [12 empty] | Otvor se utěsní minerální vlnou. Prostup i potrubí před a za prostupem je natřeno protipožární stěrkou. Cena obsahuje dodávku minerální vlny a pořární stěrky.
|  | Včetně pomocného lešení o výšce podlahy do 1900 mm a pro zatížení do 1,5 kPa. | [12 empty] | Včetně pomocného lešení o výšce podlahy do 1900 mm a pro zatížení do 1,5 kPa.
| 722 18-1 Izolace vodovodního potrubí | [7 empty] | 0
| 722 18-12 návleková | [7 empty] | 1
7 | 722181214RT5 | ...trubice z pěnového polyetylenu, tloušťka stěny 20 mm, d 15 mm | m | 163 |  | 0 | 800-721 | RTS 16/ I |  | POL |  | 21
|  | V položce je kalkulována dodávka izolační trubice, spon a lepicí pásky. | [12 empty] | V položce je kalkulována dodávka izolační trubice, spon a lepicí pásky.
| 722 18-1 Izolace vodovodního potrubí | [7 empty] | 0
| 722 18-12 návleková | [7 empty] | 1
8 | 722181214RT6 | ...trubice z pěnového polyetylenu, tloušťka stěny 20 mm, d 18 mm | m | 10 |  | 0 | 800-721 | RTS 16/ I |  | POL |  | 21
|  | V položce je kalkulována dodávka izolační trubice, spon a lepicí pásky. | [12 empty] | V položce je kalkulována dodávka izolační trubice, spon a lepicí pásky.
| 722 18-1 Izolace vodovodního potrubí | [7 empty] | 0
| 722 18-12 návleková | [7 empty] | 1
9 | 722181214RT7 | ...trubice z pěnového polyetylenu, tloušťka stěny 20 mm, d 22 mm | m | 3 |  | 0 | 800-721 | RTS 16/ I |  | POL |  | 21
|  | V položce je kalkulována dodávka izolační trubice, spon a lepicí pásky. | [12 empty] | V položce je kalkulována dodávka izolační trubice, spon a lepicí pásky.
10 | 713-01 | Tepelná izolace z minerální vlnou a povrchovou úpravou s AL, d 76, tl. 60mm, včetně montáže | m | 127 |  | 0 |  | Vlastní |  | POL_NEZ | 1 | 21
| 998 71-3 Přesun hmot pro izolace tepelné | [7 empty] | 0
| 50 m vodorovně | [8 empty] | SPX
11 | 998713201R00 | ...v objektech výšky do 6 m | % |  |  | 0 | 800-713 | RTS 16/ I |  | POL |  | 21
| 998 71-31 příplatek k ceně za zvětšený přesun přes vymezenou největší dopravní vzdálenost | [7 empty] | 1
12 | 998713292R00 | ...za vzdálenost do 100 m | % |  |  | 0 | 800-713 | RTS 16/ I |  | POL |  | 21
Díl: | 732 | Strojovny |  |  | 0 |  |  |  |  | DIL
| 732 19 Montáž orientačních štítků | [7 empty] | 0
13 | 732199100RM1 | ...s dodávkou orientačního štítku | soubor | 10 |  | 0 | 800-731 | RTS 16/ I |  | POL |  | 21
Díl: | 733 | Rozvod potrubí |  |  | 0 |  |  |  |  | DIL
| 733 11 Demontáž potrubí z ocelových trubek závitových | [7 empty] | 0
14 | 733110810R00 | ...přes 50 do DN 80 | m | 125 |  | 0 | 800-731 | RTS 16/ I |  | POL |  | 21
| 733 16-3 Potrubí z měděných trubek | [7 empty] | 0
| včetně tvarovek, bez zednických výpomocí | [8 empty] | SPX
15 | 733163102R00 | ...měděné potrubí, D 15 mm, s 1,0 mm, pájení pomocí kapilárních pájecích tvarovek | m | 163 |  | 0 | 800-731 | RTS 16/ I |  | POL |  | 21
|  | Včetně pomocného lešení o výšce podlahy do 1900 mm a pro zatížení do 1,5 kPa. | [12 empty] | Včetně pomocného lešení o výšce podlahy do 1900 mm a pro zatížení do 1,5 kPa.
16 | 733163103R00 | ...měděné potrubí, D 18 mm, s 1,0 mm, pájení pomocí kapilárních pájecích tvarovek | m | 10 |  | 0 | 800-731 | RTS 16/ I |  | POL |  | 21
|  | Včetně pomocného lešení o výšce podlahy do 1900 mm a pro zatížení do 1,5 kPa. | [12 empty] | Včetně pomocného lešení o výšce podlahy do 1900 mm a pro zatížení do 1,5 kPa.
17 | 733163104R00 | ...měděné potrubí, D 22 mm, s 1,0 mm, pájení pomocí kapilárních pájecích tvarovek | m | 3 |  | 0 | 800-731 | RTS 16/ I |  | POL |  | 21
|  | Včetně pomocného lešení o výšce podlahy do 1900 mm a pro zatížení do 1,5 kPa. | [12 empty] | Včetně pomocného lešení o výšce podlahy do 1900 mm a pro zatížení do 1,5 kPa.
| 733 19-1 Tlakové zkoušky potrubí | [7 empty] | 0
| 733 19-11 ocelových závitových, plastových, měděných | [7 empty] | 1
18 | 733190106R00 | ...do DN 32 | m | 176 |  | 0 | 800-731 | RTS 16/ I |  | POL |  | 21
|  | Včetně dodávky vody, uzavření a zabezpečení konců potrubí. | [12 empty] | Včetně dodávky vody, uzavření a zabezpečení konců potrubí.
19 | 733-01 | Redukce měděná 15x1 / 18x1 | kus | 8 |  | 0 |  | Vlastní |  | POL_NEZ | 1 | 21
20 | 733-02 | Redukce měděná 15x1 / 22x1 | kus | 4 |  | 0 |  | Vlastní |  | POL_NEZ | 1 | 21
21 | 733-03 | Zhotovení a oboustranné zapravení prostupů stěnovou a stropní konstrukcí do 22x1,5 mm, vč. ochrany potrubí proti mechanickému poškození při zachování možnosti dilatace potrubí | kus | 8 |  | 0 |  | Vlastní |  | POL_NEZ | 1 | 21
22 | 733-04 | Napojení nového potrubí na stávající do 22x1 | soubor | 16 |  | 0 |  | Vlastní |  | POL_NEZ | 1 | 21
23 | 733-05 | Uchycení potrubí (závěsy typu U, L a objímky na potrubí) | soubor | 1 |  | 0 |  | Vlastní |  | POL_NEZ | 1 | 21
24 | 733-06 | Stavební přípomocné práce pro profese ÚT | soubor | 1 |  | 0 |  | Vlastní |  | POL_NEZ | 1 | 21
| 9 Hodinové zúčtovací sazby | [7 empty] | 0
25 | 904 R02 | Hzs-zkousky v ramci montaz.praci, Topná zkouška | h | 72 |  | 0 | Přir.M | RTS 16/ I |  | POL |  | 21
26 | 19632978R | oblouk 90 °; měď; spoj pájený-s konci na vnítřní i vnější pájení; 15 mm | kus | 112 |  | 0 | SPCM | RTS 16/ I |  | POL |  | 21
27 | 19632980R | oblouk 90 °; měď; spoj pájený-s konci na vnítřní i vnější pájení; 18 mm | kus | 5 |  | 0 | SPCM | RTS 16/ I |  | POL |  | 21
28 | 19632981R | oblouk 90 °; měď; spoj pájený-s konci na vnítřní i vnější pájení; 22 mm | kus | 5 |  | 0 | SPCM | RTS 16/ I |  | POL |  | 21
| 998 73-3 Přesun hmot pro rozvody potrubí | [7 empty] | 0
29 | 998733201R00 | ...v objektech výšky do 6 m | % |  |  | 0 | 800-731 | RTS 16/ I |  | POL |  | 21
| 998 73-319 příplatek k ceně za zvětšený přesun přes vymezenou největší dopravní vzdálenost | [7 empty] | 1
30 | 998733293R00 | ...do 500 m | % |  |  | 0 | 800-731 | RTS 16/ I |  | POL |  | 21
Díl: | 735 | Otopná tělesa |  |  | 0 |  |  |  |  | DIL
| 735 12 Demontáž radiátorů ocelových | [7 empty] | 0
31 | 735121810R00 | ...článkových | m2 | 30 |  | 0 | 800-731 | RTS 16/ I |  | POL |  | 21
| 735 15 Otopná tělesa panelová | [7 empty] | 0
32 | 735157544R00 | ...počet desek 2, počet přídavných přestupných ploch 1, výška 500 mm, délka 800 mm, provedení ventil kompakt, pravé spodní připojení, s nuceným oběhem, čelní deska profilovaná | kus | 1 |  | 0 | 800-731 | RTS 16/ I |  | POL |  | 21
33 | 735157666R00 | ...počet desek 2, počet přídavných přestupných ploch 2, výška 600 mm, délka 1000 mm, provedení ventil kompakt, pravé spodní připojení, s nuceným oběhem, čelní deska profilovaná | kus | 1 |  | 0 | 800-731 | RTS 16/ I |  | POL |  | 21
34 | 735157667R00 | ...počet desek 2, počet přídavných přestupných ploch 2, výška 600 mm, délka 1100 mm, provedení ventil kompakt, pravé spodní připojení, s nuceným oběhem, čelní deska profilovaná | kus | 2 |  | 0 | 800-731 | RTS 16/ I |  | POL |  | 21
35 | 735157672R00 | ...počet desek 2, počet přídavných přestupných ploch 2, výška 600 mm, délka 2000 mm, provedení ventil kompakt, pravé spodní připojení, s nuceným oběhem, čelní deska profilovaná | kus | 2 |  | 0 | 800-731 | RTS 16/ I |  | POL |  | 21
36 | 735157735R00 | ...počet desek 3, počet přídavných přestupných ploch 3, výška 400 mm, délka 3000 mm, provedení ventil kompakt, pravé spodní připojení, s nuceným oběhem, čelní deska profilovaná | kus | 1 |  | 0 | 800-731 | RTS 16/ I |  | POL |  | 21
37 | 735157765R00 | ...počet desek 3, počet přídavných přestupných ploch 3, výška 600 mm, délka 900 mm, provedení ventil kompakt, pravé spodní připojení, s nuceným oběhem, čelní deska profilovaná | kus | 1 |  | 0 | 800-731 | RTS 16/ I |  | POL |  | 21
38 | 735157774R00 | ...počet desek 3, počet přídavných přestupných ploch 3, výška 600 mm, délka 2600 mm, provedení ventil kompakt, pravé spodní připojení, s nuceným oběhem, čelní deska profilovaná | kus | 3 |  | 0 | 800-731 | RTS 16/ I |  | POL |  | 21
39 | 735157788R00 | ...počet desek 3, počet přídavných přestupných ploch 3, výška 900 mm, délka 1200 mm, provedení ventil kompakt, pravé spodní připojení, s nuceným oběhem, čelní deska profilovaná | kus | 2 |  | 0 | 800-731 | RTS 16/ I |  | POL |  | 21
| 735 17 Otopná tělesa koupelnová | [7 empty] | 0
40 | 735171354R00 | ...trubkové otopné těleso obloukové, spodní zdola dolů nebo oboustranné shora dolů připojení, výška 1820 mm, šířka 595 mm, průměr trubek 20 mm, objem tělesa 8,2 l | kus | 1 |  | 0 | 800-731 | RTS 16/ I |  | POL |  | 21
| 735 17-9 montáž - otopná tělesa ve specifikaci | [7 empty] | 1
41 | 735179110R00 | ...topných žebříků | kus | 1 |  | 0 | 800-731 | RTS 16/ I |  | POL |  | 21
| 735 19-9 Ostatní opravy otopných těles | [7 empty] | 0
| 735 19-94 odvzdušnění | [7 empty] | 1
42 | 735191905R00 | ...otopných těles | kus | 14 |  | 0 | 800-731 | RTS 16/ I |  | POL |  | 21
| 735 21 Demontáž registrů z ocelových žebrových trubek | [7 empty] | 0
| 735 21-1 bez rozřezání | [7 empty] | 1
43 | 735211823R00 | ...z trubek průměru 76/3/156, stavební délky přes 3 do 6 m, o počtu pramenů registru 3 | kus | 2 |  | 0 | 800-731 | RTS 16/ I |  | POL |  | 21
44 | 735 01 | Připojovací regulační šroubení pro žebřík - HM | kus | 1 |  | 0 |  | Vlastní |  | POL_NEZ | 1 | 21
45 | 735 02 | Termostatická hlavice nastavitelná Uni-LHB | kus | 14 |  | 0 |  | Vlastní |  | POL_NEZ | 1 | 21
46 | 735 03 | Připojení OT - Oventrop Multiflex V pro VK 1/2", přímý | kus | 13 |  | 0 |  | Vlastní |  | POL_NEZ | 1 | 21
47 | 735 04 | Montáž otopných těles ocelových deskových | kus | 13 |  | 0 |  | Vlastní |  | POL_NEZ | 1 | 21
| 998 73-5 Přesun hmot pro otopná tělesa | [7 empty] | 0
48 | 998735201R00 | ...v objektech výšky do 6 m | % |  |  | 0 | 800-731 | RTS 16/ I |  | POL |  | 21
| 998 73-51 výpočet z hmotnosti | [7 empty] | 1
| 998 73-519 příplatek k ceně za zvětšený přesun přes vymezenou největší dopravní vzdálenost | [7 empty] | 2
49 | 998735293R00 | ...do 500 m | % |  |  | 0 | 800-731 | RTS 16/ I |  | POL |  | 21
Díl: | 783 | Nátěry |  |  | 0 |  |  |  |  | DIL
| 783 22 Nátěry kov.stavebních doplňk.konstrukcí syntetické | [7 empty] | 0
50 | 783222100R00 | ...dvojnásobné | m2 | 8.1 |  | 0 | 800-783 | RTS 16/ I |  | POL |  | 21
|  | včetně pomocného lešení. | [12 empty] | včetně pomocného lešení.
| 783 42 Nátěry potrubí a armatur syntetické | [7 empty] | 0
| na vzduchu schnoucí | [8 empty] | SPX
51 | 783425750R00 | ...potrubí, do DN 100 mm, základní | m | 127 |  | 0 | 800-783 | RTS 16/ I |  | POL |  | 21
Díl: | D96 | Přesuny suti a vybouraných hmot |  |  | 0 |  |  |  |  | DIL
| 979 08-1 Odvoz suti a vybouraných hmot na skládku | [7 empty] | 0
52 | 979081111R00 | ...do 1 km | t | 2.7754 |  | 0 | 801-3 | RTS 16/ I |  | POL |  | 21
|  | Včetně naložení na dopravní prostředek a složení na skládku, bez poplatku za skládku. | [12 empty] | Včetně naložení na dopravní prostředek a složení na skládku, bez poplatku za skládku.
53 | 979081121R00 | ...příplatek za každý další 1 km | t | 24.9782 |  | 0 | 801-3 | RTS 16/ I |  | POL |  | 21
| 979 08-4 Poplatek za skládku | [7 empty] | 0
54 | 979999999R00 | ...suti s 10 % příměsí - DUFONEV Brno | t | 2.7754 |  | 0 | 801-3 | RTS 16/ I |  | POL |  | 21
| Celkem za objekt |  |  |  |  | 0 | [6 empty] | 15 | 21
[13 empty] | 0 | 0

## 01 02 Pol
Položkový soupis prací a dodávek | [8 empty] | #LevelZatrideniCeniku#
S: | 16009 | ČGS Brno - Modernizace a zateplení fasády a střechy
O: | 01 | Jircháře 6 a 8 | [6 empty] | STA
R: | 02 | Zdravotechnika
P.č. | Číslo položky | Název položky | MJ | množství | cena / MJ | celkem | Ceník | Cen. soustava
| Ceník, kapitola | Poznámka uchazeče
Díl: | 713 | Izolace tepelné |  |  | 0 |  |  |  |  | DIL
| 713 55 Protipožární kabelové přepážky | [7 empty] | 0
| 713 55-4 Protipožární trubní ucpávky | [7 empty] | 1
1 | 713552121R00 | ...EI 120, do D 108 mm, stěna | kus | 32 |  | 0 | 800-713 | RTS 16/ I |  | POL |  | 21
|  | Otvor se utěsní minerální vlnou. Prostup i potrubí před a za prostupem je natřeno protipožární stěrkou. Cena obsahuje dodávku minerální vlny a požární stěrky. | [12 empty] | Otvor se utěsní minerální vlnou. Prostup i potrubí před a za prostupem je natřeno protipožární stěrkou. Cena obsahuje dodávku minerální vlny a požární stěrky.
|  | Včetně pomocného lešení o výšce podlahy do 1900 mm a pro zatížení do 1,5 kPa. | [12 empty] | Včetně pomocného lešení o výšce podlahy do 1900 mm a pro zatížení do 1,5 kPa.
Díl: | 721 | Vnitřní kanalizace |  |  | 0 |  |  |  |  | DIL
| 721 17-1 Potrubí z plastových trub | [7 empty] | 0
2 | 721176102R00 | ...polypropylenové potrubí PP, připojovací, D 40 mmm, s 1,8 mm, DN 40 | m | 3 |  | 0 | 800-721 | RTS 16/ I |  | POL |  | 21
|  | Potrubí včetně tvarovek. Bez zednických výpomocí. | [12 empty] | Potrubí včetně tvarovek. Bez zednických výpomocí.
3 | 721176103R00 | ...polypropylenové potrubí PP, připojovací, D 50 mmm, s 1,8 mm, DN 50 | m | 5 |  | 0 | 800-721 | RTS 16/ I |  | POL |  | 21
|  | Potrubí včetně tvarovek. Bez zednických výpomocí. | [12 empty] | Potrubí včetně tvarovek. Bez zednických výpomocí.
4 | 721176104R00 | ...polypropylenové potrubí PP, připojovací, D 75 mmm, s 1,9 mm, DN 70 | m | 3 |  | 0 | 800-721 | RTS 16/ I |  | POL |  | 21
|  | Potrubí včetně tvarovek. Bez zednických výpomocí. | [12 empty] | Potrubí včetně tvarovek. Bez zednických výpomocí.
5 | 721176105R00 | ...polypropylenové potrubí PP, připojovací, D 110 mmm, s 2,7 mm, DN 100 | m | 1 |  | 0 | 800-721 | RTS 16/ I |  | POL |  | 21
|  | Potrubí včetně tvarovek. Bez zednických výpomocí. | [12 empty] | Potrubí včetně tvarovek. Bez zednických výpomocí.
6 | 721-01 | Napojení nového připojovacího potrubí na stávající odpadní potrubí | soubor | 5 |  | 0 |  | Vlastní |  | POL_NEZ | 1 | 21
7 | 721-02 | Uchycení kanalizačního potrubí | soubor | 1 |  | 0 |  | Vlastní |  | POL_NEZ | 1 | 21
Díl: | 722 | Vnitřní vodovod |  |  | 0 |  |  |  |  | DIL
| 722 13-08 Demontáž potrubí z ocelových trubek závitových | [7 empty] | 0
8 | 722130804R00 | ...DN 65 | m | 243.1 |  | 0 | 800-721 | RTS 16/ I |  | POL |  | 21
| 722 17-1 Potrubí z plastických hmot | [7 empty] | 0
9 | 722172311R00 | ...polypropylenové potrubí PP-R, D 20 mm, s 2,8 mm, PN 16, polyfuzně svařované | m | 59.8 |  | 0 | 800-721 | RTS 16/ I |  | POL |  | 21
|  | Potrubí včetně tvarovek a zednických výpomocí. | [12 empty] | Potrubí včetně tvarovek a zednických výpomocí.
|  | Včetně pomocného lešení o výšce podlahy do 1900 mm a pro zatížení do 1,5 kPa. | [12 empty] | Včetně pomocného lešení o výšce podlahy do 1900 mm a pro zatížení do 1,5 kPa.
10 | 722172312R00 | ...polypropylenové potrubí PP-R, D 25 mm, s 3,5 mm, PN 16, polyfuzně svařované | m | 13 |  | 0 | 800-721 | RTS 16/ I |  | POL |  | 21
|  | Potrubí včetně tvarovek a zednických výpomocí. | [12 empty] | Potrubí včetně tvarovek a zednických výpomocí.
|  | Včetně pomocného lešení o výšce podlahy do 1900 mm a pro zatížení do 1,5 kPa. | [12 empty] | Včetně pomocného lešení o výšce podlahy do 1900 mm a pro zatížení do 1,5 kPa.
11 | 722172313R00 | ...polypropylenové potrubí PP-R, D 32 mm, s 4,4 mm, PN 16, polyfuzně svařované | m | 58.5 |  | 0 | 800-721 | RTS 16/ I |  | POL |  | 21
|  | Potrubí včetně tvarovek a zednických výpomocí. | [12 empty] | Potrubí včetně tvarovek a zednických výpomocí.
|  | Včetně pomocného lešení o výšce podlahy do 1900 mm a pro zatížení do 1,5 kPa. | [12 empty] | Včetně pomocného lešení o výšce podlahy do 1900 mm a pro zatížení do 1,5 kPa.
12 | 722172331R00 | ...polypropylenové potrubí PP-R, D 20 mm, s 3,4 mm, PN 20, polyfuzně svařované | m | 59.8 |  | 0 | 800-721 | RTS 16/ I |  | POL |  | 21
|  | Potrubí včetně tvarovek a zednických výpomocí. | [12 empty] | Potrubí včetně tvarovek a zednických výpomocí.
|  | Včetně pomocného lešení o výšce podlahy do 1900 mm a pro zatížení do 1,5 kPa. | [12 empty] | Včetně pomocného lešení o výšce podlahy do 1900 mm a pro zatížení do 1,5 kPa.
13 | 722172332R00 | ...polypropylenové potrubí PP-R, D 25 mm, s 4,2 mm, PN 20, polyfuzně svařované | m | 52 |  | 0 | 800-721 | RTS 16/ I |  | POL |  | 21
|  | Potrubí včetně tvarovek a zednických výpomocí. | [12 empty] | Potrubí včetně tvarovek a zednických výpomocí.
|  | Včetně pomocného lešení o výšce podlahy do 1900 mm a pro zatížení do 1,5 kPa. | [12 empty] | Včetně pomocného lešení o výšce podlahy do 1900 mm a pro zatížení do 1,5 kPa.
| 722 18-1 Izolace vodovodního potrubí | [7 empty] | 0
| 722 18-12 návleková | [7 empty] | 1
14 | 722181212RT7 | ...trubice z pěnového polyetylenu, tloušťka stěny 9 mm, d 22 mm | m | 59.8 |  | 0 | 800-721 | RTS 16/ I |  | POL |  | 21
|  | V položce je kalkulována dodávka izolační trubice, spon a lepicí pásky. | [12 empty] | V položce je kalkulována dodávka izolační trubice, spon a lepicí pásky.
| 722 18-1 Izolace vodovodního potrubí | [7 empty] | 0
| 722 18-12 návleková | [7 empty] | 1
15 | 722181212RT9 | ...trubice z pěnového polyetylenu, tloušťka stěny 9 mm, d 28 mm | m | 13 |  | 0 | 800-721 | RTS 16/ I |  | POL |  | 21
|  | V položce je kalkulována dodávka izolační trubice, spon a lepicí pásky. | [12 empty] | V položce je kalkulována dodávka izolační trubice, spon a lepicí pásky.
| 722 18-1 Izolace vodovodního potrubí | [7 empty] | 0
| 722 18-12 návleková | [7 empty] | 1
16 | 722181213RT7 | ...trubice z pěnového polyetylenu, tloušťka stěny 13 mm, d 22 mm | m | 59.8 |  | 0 | 800-721 | RTS 16/ I |  | POL |  | 21
|  | V položce je kalkulována dodávka izolační trubice, spon a lepicí pásky. | [12 empty] | V položce je kalkulována dodávka izolační trubice, spon a lepicí pásky.
| 722 18-1 Izolace vodovodního potrubí | [7 empty] | 0
| 722 18-12 návleková | [7 empty] | 1
17 | 722181213RT9 | ...trubice z pěnového polyetylenu, tloušťka stěny 13 mm, d 28 mm | m | 14 |  | 0 | 800-721 | RTS 16/ I |  | POL |  | 21
|  | V položce je kalkulována dodávka izolační trubice, spon a lepicí pásky. | [12 empty] | V položce je kalkulována dodávka izolační trubice, spon a lepicí pásky.
| 722 19 Přípojky ke strojům a zařízením | [7 empty] | 0
| 722 19-3 flexibilní hadice | [7 empty] | 1
18 | 722191136R00 | ...flexibilní sanitární hadice , DN 15, délka 1000 mm | soubor | 14 |  | 0 | 800-721 | RTS 16/ I |  | POL |  | 21
| 722 28 Tlakové zkoušky vodovodního potrubí | [7 empty] | 0
19 | 722280109R00 | ...přes DN 50 do DN 65 | m | 243.1 |  | 0 | 800-721 | RTS 16/ I |  | POL |  | 21
|  | Včetně dodávky vody, uzavření a zabezpečení konců potrubí. | [12 empty] | Včetně dodávky vody, uzavření a zabezpečení konců potrubí.
| 722 29-023 Proplach a dezinfekce vodovodního potrubí | [7 empty] | 0
20 | 722290234R00 | ...do DN 80 | m | 243.1 |  | 0 | 800-721 | RTS 16/ I |  | POL |  | 21
|  | Včetně dodání desinfekčního prostředku. | [12 empty] | Včetně dodání desinfekčního prostředku.
| 732 19 Montáž orientačních štítků | [7 empty] | 0
21 | 732199100RM1 | ...s dodávkou orientačního štítku | soubor | 10 |  | 0 | 800-731 | RTS 16/ I |  | POL |  | 21
22 | 722-04 | Tepelná izolace z minerálních vláken s Al polepem-rozvodná potrubí d25, tl. 40 mm, včetně montáže | m | 38 |  | 0 |  | Vlastní |  | POL_NEZ | 1 | 21
23 | 722-05 | Tepelná izolace z minerálních vláken s Al polepem-rozvodná potrubí d32, tl. 40 mm, včetně montáže | m | 58.5 |  | 0 |  | Vlastní |  | POL_NEZ | 1 | 21
24 | 722-06 | Uzavření a vypuštění stávajícího vodovodních rozvodů | soubor | 1 |  | 0 |  | Vlastní |  | POL_NEZ | 1 | 21
25 | 722-07 | Napuštění nového vodovodního potrubí | soubor | 1 |  | 0 |  | Vlastní |  | POL_NEZ | 1 | 21
26 | 722-08 | Napojení nového vnitřního vodovodu na stávající vodovodní potrubí | soubor | 3 |  | 0 |  | Vlastní |  | POL_NEZ | 1 | 21
27 | 722-09 | Napojení stávajících zařizovacách předmětů na nové potrubí SV a TV | soubor | 3 |  | 0 |  | Vlastní |  | POL_NEZ | 1 | 21
28 | 722-10 | Uchycení vodovodního potrubí | soubor | 1 |  | 0 |  | Vlastní |  | POL_NEZ | 1 | 21
29 | 722-01 | Žlab pozinkovaný pro plastové potrubí, d20 | kus | 13 |  | 0 |  | Vlastní |  | POL_NEZ | 3 | 21
30 | 722-02 | Žlab pozinkovaný pro plastové potrubí, d25 | kus | 19 |  | 0 |  | Vlastní |  | POL_NEZ | 3 | 21
31 | 722-03 | Žlab pozinkovaný pro plastové potrubí, d32 | kus | 30 |  | 0 |  | Vlastní |  | POL_NEZ | 3 | 21
Díl: | 725 | Zařizovací předměty |  |  | 0 |  |  |  |  | DIL
| 725 11-08 Demontáž klozetů | [7 empty] | 0
32 | 725110814R00 | ...kombinovaných | soubor | 2 |  | 0 | 800-721 | RTS 16/ I |  | POL |  | 21
| 725 11-2 Klozetové mísy | [7 empty] | 0
33 | 725013131RT1 | ...kombinované, bílé, včetně sedátka | soubor | 1 |  | 0 | 800-721 | RTS 16/ I |  | POL |  | 21
| 725 11-29 montáž | [7 empty] | 1
34 | 725119305R00 | ...kombinované | soubor | 1 |  | 0 | 800-721 | RTS 16/ I |  | POL |  | 21
| 725 21-08 Demontáž umyvadel | [7 empty] | 0
35 | 725210821R00 | ...umyvadel bez výtokových armatur | soubor | 1 |  | 0 | 800-721 | RTS 16/ I |  | POL |  | 21
| 725 21-1 Umyvadlo | [7 empty] | 0
36 | 725017124R00 | ...na šrouby, bílé, šířky 65 cm | soubor | 2 |  | 0 | 800-721 | RTS 16/ I |  | POL |  | 21
| 725 21-19 montáž | [7 empty] | 1
37 | 725219201R00 | ...na konzoly | soubor | 2 |  | 0 | 800-721 | RTS 16/ I |  | POL |  | 21
|  | Včetně dodání zápachové uzávěrky. | [12 empty] | Včetně dodání zápachové uzávěrky.
| 725 24 Sprchové kabiny a mísy | [7 empty] | 0
| 725 24-9 montáž | [7 empty] | 1
38 | 725249103R00 | ...sprchových koutů | soubor | 1 |  | 0 | 800-721 | RTS 16/ I |  | POL |  | 21
| 725 33 Výlevky diturvitové | [7 empty] | 0
39 | 725019103R00 | ...výlevka s plastovou mřížkou, závěsná | soubor | 1 |  | 0 | 800-721 | RTS 16/ I |  | POL |  | 21
| 725 81-08 Demontáž výtokových ventilů | [7 empty] | 0
40 | 725810811R00 | ...nástěnných | kus | 3 |  | 0 | 800-721 | RTS 16/ I |  | POL |  | 21
| 725 81-4 Rohové ventily | [7 empty] | 0
41 | 725814105R00 | ...rohový ventil, s filtrem, s maticí, DN 15 x DN 10, mosaz | soubor | 14 |  | 0 | 800-721 | RTS 16/ I |  | POL |  | 21
| 725 82 Baterie umyvadlové a dřezové | [7 empty] | 0
42 | 725823111RT2 | ...baterie umyvadlová, stojánková, ruční ovládání bez otvírání odpadu, nadstandardní | kus | 2 |  | 0 | 800-721 | RTS 16/ I |  | POL |  | 21
43 | 725825114RT0 | ...baterie dřezová, nástěnná, ruční ovládání, základní | kus | 1 |  | 0 | 800-721 | RTS 16/ I |  | POL |  | 21
| 725 84 Baterie sprchové | [7 empty] | 0
44 | 725845111RT2 | ...baterie sprchová nástěnná, ruční ovládání bez příslušentsví, nadstandarní | kus | 1 |  | 0 | 800-721 | RTS 16/ I |  | POL |  | 21
45 | 725-01 | Sprchový kout 900x1500 hl 160mm, včetně zápachové uzávěrky (sifon) | kus | 1 |  | 0 |  | Vlastní |  | POL_NEZ | 1 | 21
46 | 725-01a | Sprchové dveře | kus | 1 |  | 0 |  | Vlastní |  | POL_NEZ | 1 | 21
47 | 725-02 | Příslušenství ke sprchové baterii - růžice, hadice a nást. držák | kus | 1 |  | 0 |  | Vlastní |  | POL_NEZ | 1 | 21
48 | 725-03 | Osilikování zařizovacích předmětů | kus | 5 |  | 0 |  | Vlastní |  | POL_NEZ | 1 | 21
| Celkem za objekt |  |  |  |  | 0 | [6 empty] | 15 | 21
[13 empty] | 0 | 0

## 01 03 Pol
Položkový soupis prací a dodávek | [8 empty] | #LevelZatrideniCeniku#
S: | 16009 | ČGS Brno - Modernizace a zateplení fasády a střechy
O: | 01 | Jircháře 6 a 8 | [6 empty] | STA
R: | 03 | Ostatní a vedlejší náklady
P.č. | Číslo položky | Název položky | MJ | množství | cena / MJ | celkem | Ceník | Cen. soustava
| Ceník, kapitola | Poznámka uchazeče
Díl: | ON | Ostatní náklady |  |  | 0 |  |  |  |  | DIL
1 | 005241010R | Dokumentace skutečného provedení | Soubor | 1 |  | 0 |  | RTS 16/ I |  | POL |  | 21
|  | Náklady na vyhotovení dokumentace skutečného provedení stavby a její předání objednateli v požadované formě a požadovaném počtu. | [12 empty] | Náklady na vyhotovení dokumentace skutečného provedení stavby a její předání objednateli v požadované formě a požadovaném počtu.
2 | 2 19 | Ekologická likvidace odpadů | soubor | 1 |  | 0 |  | Vlastní |  | POL_NEZ | 99 | 21
| Celkem za objekt |  |  |  |  | 0 | [6 empty] | 15 | 21
[13 empty] | 0 | 0