## Lanovka_Příloha VZ
Technická specifikace | [14 empty] | Příloha č. 1 Smlouvy o dílo | [6 empty] | Smlouvy o dílo č.: |  |  |  | VZ_01/2018-UP32
Předmět díla: těžba, manipulace, přibližování lanovkou a dokončené přibližování s vytříděním sortimentů na OM v rozsahu a způsobem uvedeném v technické specifikaci
Místo plnění: území ÚP - |  |  |  |  | Rezek |  |  |  |  | tel.: | 481582723
Doba plnění: dle údajů uvedených v technické specifikaci pro jednotlivé porosty | [19 empty] | Uchazeč o zakázku
Zaměstnanec ÚP jednající za objednatele ve věcech technických: | [10 empty] | Ing. František Veverka |  |  |  | mob.: | 737225490
Porost | T ě ž b a JMP | [9 empty] | P ř i b l i ž o v á n í | [10 empty] | Cena |  | Výrobní podmíky
| Druh těžby | Těžba |  |  | Stupeň stromové hmotnatosti |  | Terénní typ (Tt) | délky sortimentů |  | Cena Kč/m3 | Lanovka"P - OM" |  |  | Cena Kč/m3 | Potah"P - P" |  | Cena Kč/m3 | Vývozní pr."OM - OM" |  |  | Cena Kč/m3 | Cena CELKEM Kč | Cena CELKEM Kč/m3 | zoo.-bot. lokalita, dotčení nelesních pozemků - index X | doba plnění v termínu od - do | požadovaný výkon v době plnění nebo výkon
|  | Celkem | jehl. | list. |  |  |  | 4-5 m | 8,+ m |  | Délka trasy celková | prům. délka přibližovací | počet tras v porostu |  | vzdálenost | Celkem |  | vzdálenost | požadovaná technologie | Celkem
|  | m3 | m3 | m3 | jehl. | list. | kód | m3 | m3 |  | m | m | ks |  | m | m3 |  | m | kód | m3 |  |  |  |  | rok 2018 | měsíční *
1 | 2 | 3 | 4 | 5 | 6 | 7 | 8 | 9 | 10 | 11 | 12 | 13 | 14 | 15 | 16 | 17 | 18 | 19 | 20 | 21 | 22 | 23 | 24 | 25 | 26 | 27
434 B k 37 | MU | 500 | 500 |  | 7 |  | 14 | 500 |  |  | 350 | 250 | 1 |  |  |  |  | 200 | 4 | 500 |  | 0 | 0 |  | 3.-6.
434 B l 27 | MU | 400 | 400 |  | 7 |  | 14 | 400 |  |  | 200 | 100 | 1 |  |  |  |  | 200 | 4 | 400 |  | 0 | 0 |  | 3.-6.
436 B d 36b | PU | 250 | 250 |  | 3 |  | 32 | 250 |  |  | 280 | 180 | 2 |  |  |  |  | 1500 | 4 | 250 |  | 0 | 0 |  | 4.-10.
436 B l 36 | PU | 150 | 150 |  | 3 |  | 14 | 150 |  |  | 100 | 50 | 2 |  |  |  |  | 1500 | 4 | 150 |  | 0 | 0 |  | 4.-10.
436 C k 44a | PU | 300 | 300 |  | 3 |  | 13 | 300 |  |  | 260 | 130 | 2 |  |  |  |  | 1700 | 4 | 300 |  | 0 | 0 |  | 4.-10.
314 B l 37 | MU | 300 | 300 |  | 5 |  | 14 | 300 |  |  | 300 | 150 | 1 |  |  |  |  | 300 | 4 | 300 |  | 0 | 0 |  | 1.-10.
319 C l 27 | MU | 400 | 350 | 50 | 7 | 5 | 15 | 400 |  |  | 300 | 150 | 1 |  |  |  |  | 150 | 4 | 400 |  | 0 | 0 |  | 1.-10.
308 A k 35 | MU | 350 | 350 |  | 3 |  | 13 | 350 |  |  | 420 | 210 | 1 |  | 70 | 70 |  | 1100 | 3 | 350 |  | 0 | 0 |  | 5.-10.
333 A l 37 | MU | 300 | 300 |  | 7 |  | 15 | 300 |  |  | 320 | 175 | 1 |  |  |  |  | 800 | 4 | 300 |  | 0 | 0 |  | 5.-10.
333 B l 37 | MU | 100 | 100 |  | 7 |  | 14 | 100 |  |  | 320 | 175 | 1 |  |  |  |  | 800 | 4 | 100 |  | 0 | 0 |  | 5.-10.
342 C m 35 | MU | 250 | 250 |  | 7 |  | 14 | 250 |  |  | 200 | 100 | 1 |  |  |  |  | 500 | 4 | 250 |  | 0 | 0 |  | 4.-11.
345 B l 36 | PU | 300 | 300 |  | 5 |  | 13 | 300 |  |  | 300 | 150 | 1 |  |  |  |  | 600 | 4 | 300 |  | 0 | 0 |  | 4.-11.
346 A k 37 | MU | 400 | 400 |  | 5 |  | 14 | 400 |  |  | 400 | 200 | 1 |  |  |  |  | 1200 | 3 | 400 |  | 0 | 0 |  | 4.-11.
329 A k 37 | MU | 300 | 300 |  | 7 |  | 14 | 300 |  |  | 450 | 350 | 1 |  |  |  |  | 500 | 3 | 300 |  | 0 | 0 |  | 1.-3.
329 A m 37 | MU | 200 | 200 |  | 7 |  | 14 | 200 |  |  | 450 | 300 | 1 |  |  |  |  | 500 | 3 | 200 |  | 0 | 0 |  | 1.-3.
677 B f 37 | MU | 200 | 200 |  | 7 |  | 14 | 200 |  |  | 200 | 150 | 1 |  |  |  |  | 400 | 3 | 200 |  | 0 | 0 |  | 1.-11.
677 B h 37 | MU | 400 | 400 |  | 7 |  | 14 | 400 |  |  | 250 | 200 | 1 |  |  |  |  | 400 | 3 | 400 |  | 0 | 0 |  | 1.-11.
[22 empty] | 0 | #DIV/0!
[22 empty] | 0 | #DIV/0!
[22 empty] | 0 | #DIV/0!
[22 empty] | 0 | #DIV/0!
[22 empty] | 0 | #DIV/0!
[22 empty] | 0 | #DIV/0!
Celkem |  | 5100 | 5050 | 50 |  |  |  | 5100 | 0 | [6 empty] | 70 |  |  |  | 5100 |  | 0 | 0 |  |  | 510
|  | Druh těžby |  |  |  | Stupeň stromové hmotnatosti |  |  |  |  | Kategorie přípustného vývozního prostředku
|  | PU | Předmýtní úmyslná |  |  | 0 | do 0,09 m3 | 4 | 0,5-0,69 m3 |  | 1 | UKT,SLKT - naviják | [6 empty] | Kategorii č. 1- lze nahradit prostředkem z kategorie 2, 3, 4 a 5
|  | MU | Mýtní úmyslná |  |  | 1 | 0,1-0,19 m3 | 5 | 0,7-0,89 m3 |  | 2 | UKT s přívěsem a rukou; Lehké nákladní auto s rukou | [6 empty] | Kategorii č. 2 - lze nahradit pouze prostředkem z kategorie 3, 4 a 5
|  | PN | Předmýtní nahodilá |  |  | 2 | 0,2-0,29 m3 | 6 | 0,9-1,00 m3 |  | 3 | Vyvážecí traktor kolový - nosnost do 5t | [6 empty] | Kategorii č. 3 - lze nahradit pouze prostředkem z kategorie 5
|  | MN | Mýtní nahodilá |  |  | 3 | 0,3-0,49 m3 | 7 | nad 1,00 m3 |  | 4 | Vyvážecí traktor kolový - nosnost do 10t | [6 empty] | Kategorii č. 4 - lze nahradit pouze prostředkem z kategorie 2, 3 a 5
[11 empty] | 5 | Vyvážecí traktor pásový - nosnost do 5t
Terénní typ (Tt) - kód dle Hospodářské knihy
Tt | Sklon v % |  | Charakter |  | Tt | Sklon v % |  | Charakter |  | Tt | Sklon v % |  | Charakter |  |  | Cena předmětu díla
11 | do 8 |  | únosný |  | 21 | do 8 |  | neúnosný |  | 31 | do 8 |  | s překážkami |  |  | v rozsahu uvedeném v technické specifikaci s přihlédnutím ke všem smluvním ujednáním.
12 | 9 - 15 |  | únosný |  | 22 | 9 - 15 |  | neúnosný |  | 32 | 9 - 15 |  | s překážkami
13 | 16 -25 |  | únosný |  | 23 | 16 -25 |  | neúnosný |  | 33 | 16 -25 |  | s překážkami |  |  | bez DPH |  |  | DPH 21% |  | včetně DPH
14 | 26 - 40 |  | únosný |  | 24 | 26 - 40 |  | neúnosný |  | 34 | 26 - 40 |  | s překážkami |  |  | 0 |  |  | 0 |  | 0
15 | nad 40 |  | únosný |  | 25 | nad 40 |  | neúnosný |  | 35 | nad 40 |  | s překážkami

## Pokyny pro výr. 2018
| Příloha č. 2 Smlouvy o dílo | Smlouvy o dílo č.: | VZ_01/2018-UP32
Pokyny pro výrobu pro rok 2018.
Těžba
- | těžit pouze lesním personálem vyznačené stromy
- | těžební činností nepoškodit okolní stojící stromy, mladé porosty a přirozené zmlazení
Při výrobě sortimentů platí tato pravidla:
- | odstranit větve a zbytky (suky) po nich v rovině povrchu kmene
- | čela zařezat kolmo na podélnou osu výřezu
- | odstranit nerovnosti vzniklé při těžbě ( nedořez, třísky,vytrhaná vlákna apod)
- | odstranit kořenové náběhy tak, aby jejich výška nad oblou plochou byla nejvíce 3 cm
- | odstranit viditelná cizí tělesa
- | popsání rozměrů výřezu na čele - jmenovitá délka / středová tloušťka
- | při výrobě delších výřezů je nutný přídavek k délce - nadměrek - 2% z jmenovité délky výřezu , maximálně 20 cm
- | středová tloušťka se při ručním měření měří ve středu jmenovité délky výřezu, hodnoty jednotlivých měření tloušťky se vyjádřují v celých cm
tak, že se údaje za desetinnou čárkou neuvažují, stejným způsobem se vyjádří i výsledná hodnota středové tloušťky
- | při měření výřezů s tloušťkou do 20 cm se středová tloušťka měří jedenkrát ve vodorovném směru (rovina měření je rovnoběžná s povrchem země)
jestliže má výřez oválný průřez, měří se středová tloušťka ve dvou na sebe kolmých směrech.
- | u výřezů s tloušťkou nad 20 cm se středová tloušťka měří ve dvou na sebe kolmých směrech vždy
- | jestliže se v místě měření vyskytuje výrazná nepravidelnost růstu, měří se středová tloušťka na dvou místech, která se nacházejí ve stejné (co nejmenší)
vzdálenosti od původních místa měření před a za nepravidelností růstu, středová tloušťka se vypočítá jako aritmetický průměr ze dvou (u výřezů do 20 cm)
respektive čtyř hodnot měření (u výřezů nad 20 cm)
- | měřidla používaná pro měření délky a průměru je nutno před započetím práce nechat odkontrolovat odpovědným pracovníkem zadavatele
Přibližování
- | narušení půdního povrchu ve svazích a tam kde hrozí vytvoření erozníh rýh asanovat klestem
- | nepoškodit okolní stojící živé stromy a jejich kořenové náběhy - pokud dojde k poškození, ihned ošetřit chemickými přípravky schválenými objednatelem
- | půdní povrch, přibližovací linky, cesty a odvozní místa uvést do původního stavu
- | za poškození půdního povrchu se nepovažuje běžné poškození do hloubky 15 cm, hlubší poškození asanovat
- | přibližované dříví roztřídit podle dřevin a sortimentů, s podložením na vývozním místě na jeden podval, na OM na dva podvaly, se začelením v rozmezí do 0,5 m
- | nasměřovat dříví do směru nevhodnějšího pro odvoz, dříví na skládce podložit a urovnat tak, aby nedošlo k samovolnému posunu,skládku označit
- | v případě skládkování za použití živých stromů jako opory tyto předem obložit vhodným materiálem tak, aby nedošlo k jejich odření
- | neskládkovat dříví do příkopů bez podložení, zachovat neustálou funkčnost příkopu
- | Zvláštnosti pracoviště